## BOM_x
Comment | Description | Designator | Footprint | LibRef | Quantity
LCD-240x135 | 显示屏 | 1 | LCD-240x135 | LCD-240x135 | 1
10uF | Capacitor | C1, C3, C15, C18, C23, C32 | 0603-CAP | 电容-0603 | 6
0.1uF | Capacitor | C2, C6, C7, C8, C9, C10, C11, C14, C16, C17, C19, C21, C22, C24, C25, C28, C30, C31, C34, C36, C37, C38 | CAP_0402 | 电容-0402 | 22
1uF | Capacitor | C4, C5, C12, C13, C29, C33 | CAP_0402 | 电容-0402 | 6
10nF | Capacitor | C20 | CAP_0402 | 电容-0402 | 1
10pF | Capacitor | C26, C27 | CAP_0402 | 电容-0402 | 2
15pF | Capacitor | C35 | CAP_0402 | 电容-0402 | 1
color? | LED | D1, D2 | LED_0402_RED | LED_0402 | 2
二极管-5819W | 40V | D3 | SOD-123 | 二极管-5 | 1
选择跳线 | Resistor | J1, J2, J3 | jumper-3 | 选择跳线 | 3
0.5S_A_24PWB | Header, 24-Pin | J4, J5 | FPC-24P | FPC24-0.5mm, OV2640 | 2
TACT 4P | Button | K1 | BUTTONTACT_3.5*3.55_90 | ButtonTACT | 1
2.2uH | 磁珠 | L1, L2, L3 | 2520-L | 电感-25 | 3
150K | Resistor | R1 | RES_0402 | 电阻-0402 | 1
100K | Resistor | R2, R9, R19 | RES_0402 | 电阻-0402 | 3
510K | Resistor | R3 | RES_0402 | 电阻-0402 | 1
110K | Resistor | R4 | RES_0402 | 电阻-0402 | 1
10K | Resistor | R5, R11, R13, R21, R24, R25, R26, R27, R29, R31 | RES_0402 | 电阻-0402 | 10
1K | Resistor | R6, R10, R20 | RES_0402 | 电阻-0402 | 3
62K | Resistor | R7 | RES_0402 | 电阻-0402 | 1
0R | Resistor | R8, R14, R15, R23, R30 | RES_0402 | 电阻-0402 | 5
1M | Resistor | R12 | RES_0402 | 电阻-0402 | 1
200R | Resistor | R16 | RES_0402 | 电阻-0402 | 1
12K | Resistor | R17, R22 | RES_0402 | 电阻-0402 | 2
10R | Resistor | R18, R28 | RES_0402 | 电阻-0402 | 2
TF | 8脚自弹 | TF1 | TF-SOCKET - short | TF卡? | 1
EA3036 | EA3036 is a 3CH power management IC for applications powered by one Li-Ion battery or a DC 5V adapter. | U1 | QFN20_40P300X300X80_HS-21N | EA3036 | 1 | 好难找哦
K210 | Canaan Kendryte K210 AI SoC | U2 | BGA144C65P12X12_800X800X95 | K210 | 1
LP2992 2V5 | LDO | U3 | SOT23-5 | LP2992 | 1
SGM803[NC] | SGM803/SGM809/SGM810 Microprocessor Supervisory Circuit | U4 | SOT23-3 | SGM803 | 1
CP2102 | USB转TTL | U5 | QFN-28 | CP2102 | 1
W25Xxx | Serial flash memory with 4kB sectors and dual I/O SPI | U6 | USON-8N | W25XXX | 1
MSM261S4030H0 | 麦克风？ | U7 | MSM-MIC | MSM261S4030H0 | 1
Type-C |  | USB1 | Type-C-TOP | USB-Type-C-TOP | 1
S8050 | Surface mount NPN transistor, package SOT-23 | VT1, VT2, VT3 | SMT_TRIODE_NPN | SMT_TRIODE_NPN | 3
26MHz | 2520无源 | Y1 | 晶振2520 | 晶振-4 | 1